## Diffrazione
ogni gruppo dispone di:
- sorgente laser λ=633 nm = λ1
- sorgente laser λ=532 nm = λ2
- 1 set di fenditure singole di diversa larghezza (b) | [5 empty] | 1)
- 1 set di fenditure doppie a spaziatura fissa (d) e diversa larghezza (b) | [5 empty] | 2)
- 1 set di fenditure doppie a larghezza fissa e diversa spaziatura | [5 empty] | 3)
scopo dell’esperienza:
usando i laser a diversa lunghezza d’onda studiare le figure di diffrazione a lunga distanza (r > 1m)
determinare gli angoli di diffrazione e da questi verificare le leggi relative, ricavando i parametri
(larghezza e spaziatura) geometrici
suggerimenti:
> si ottiene un risultato più accurato misurando le distanze tra gli “zeri” (zone di buio) dell’intensità
b sin(θ) = λ, 2λ, 3λ, … = p λ
d sin(θ) = λ/2, 3λ/2, 5λ/2, … (m+1/2) λ
> trattandosi di agoli miolto piccoli, il seno è ben approssimato dal valore dell'angolo in radianti e questo è pressochè identico al rapporto delle distanze trasversali tra le frange e la distanza reticolo-schermo
> conviene individuare l'ordine zero (è sufficiente togliere il reticolo e vedere dove arriva il fascio) e contare gli ordini a partire da quello
> per determinare con maggiore precisione i parametri è conveniente valutare le medie sulle misure di più ordini o, equivalentemente, mettere in grafico sin(θ)/λ in funzione del numero d'ordine e valutare la linearità del risultato
> nel caso della doppia fenditura individuare e analizzare separatamente le due serie
1) misura su fenditura singola
determinare la larghezza b
I = A2 (sin(β)/β)2 |  |  |  | β= π b sin(θ)/λ
λ [nm] | 531.9 | r [m] | 2 |  |  |  |  | λ [nm] | 531.9 | r [m] | 2 |  |  |  |  | λ [nm] | 531.9 | r [m] | 2 |  |  |  |  | λ [nm] | 531.9 | r [m] | 2
numero di ordine p |  | distanze figura di diffrazione [mm] |  | seno dell'angolo di diffrazione |  | b_fit [mm] |  | numero di ordine p |  | distanze figura di diffrazione [mm] |  | seno dell'angolo di diffrazione |  | b_fit [mm] |  | numero di ordine p |  | distanze figura di diffrazione [mm] |  | seno dell'angolo di diffrazione |  | b_fit [mm] |  | numero di ordine p |  | distanze figura di diffrazione [mm] |  | seno dell'angolo di diffrazione |  | b_fit [mm]
1 |  | 10 |  | 0.005 |  | 0.10638 |  | 1 |  | 5 |  | 0.0025 |  | 0.21276 |  | 1 |  | 2.6 |  | 0.0013 |  | 0.40915 |  | 1 |  | 1.5 |  | 0.00075 |  | 0.7092
2 |  | 20 |  | 0.0099998 |  | 0.10638 |  | 2 |  | 12 |  | 0.006 |  | 0.1773 |  | 2 |  | 5.1 |  | 0.00255 |  | 0.41718 |  | 2 |  | 2.5 |  | 0.00125 |  | 0.85104
3 |  | 29.5 |  | 0.014749 |  | 0.10819 |  | 3 |  | 17 |  | 0.0084999 |  | 0.18773 |  | 3 |  | 8 |  | 0.004 |  | 0.39893 |  | 3 |  | 4 |  | 0.002 |  | 0.79785
4 |  | 38 |  | 0.018999 |  | 0.11199 |  | 4 |  | 21.5 |  | 0.01075 |  | 0.19792 |  | 4 |  | 10.5 |  | 0.00525 |  | 0.40526 |  | 4 |  | 5.2 |  | 0.0026 |  | 0.81831
5 |  | 50 |  | 0.024997 |  | 0.10639 |  | 5 |  | 26.5 |  | 0.01325 |  | 0.20072 |  | 5 |  | 13 |  | 0.0065 |  | 0.40916 |  | 5 |  | 6.5 |  | 0.00325 |  | 0.81831
6 |  | 61 |  | 0.030495 |  | 0.10465 |  | 6 |  | 32 |  | 0.015999 |  | 0.19947 |  | 6 |  | 16 |  | 0.0079999 |  | 0.39893 |  | 6 |  | 8 |  | 0.004 |  | 0.79785
7 |  | 70 |  | 0.034993 |  | 0.1064 |  | 7 |  | 36 |  | 0.017999 |  | 0.20686 |  | 7 |  | 18.5 |  | 0.0092499 |  | 0.40252 |  | 7 |  | 9 |  | 0.0045 |  | 0.8274
8 |  | 80 |  | 0.039989 |  | 0.10641 |  | 8 |  | 40 |  | 0.019999 |  | 0.21277 |  | 8 |  | 21 |  | 0.0105 |  | 0.40526 |  | 8 |  | 11 |  | 0.0055 |  | 0.77368
9 |  | 90 |  | 0.044985 |  | 0.10642 |  | 9 |  | 46 |  | 0.022998 |  | 0.20815 |  | 9 |  | 23 |  | 0.0115 |  | 0.41628 |  | 9 |  | 11.5 |  | 0.00575 |  | 0.83254
b [mm] | 0.1 |  |  |  |  | <b_fit> [mm] | 0.10702 | b [mm] | 0.2 |  |  |  |  | <b_fit> [mm] | 0.20041 | b [mm] | 0.4 |  |  |  |  | <b_fit> [mm] | 0.40696 | b [mm] | 0.8 |  |  |  |  | <b_fit> [mm] | 0.80291
2) misura su fenditure doppie (spaziatura fissa)
determinare larghezza (b) e spaziatura (d)
|  |  | I = A2 (sin(β)/β)2 cos2(γ) |  | β= π b sin(θ)/λ
γ= π d sin(θ)/λ
λ [nm] | 531.9 | r [m] | 2 |  |  |  |  | λ [nm] | 531.9 | r [m] | 2 |  |  |  |  | λ [nm] | 531.9 | r [m] | 2 |  |  |  |  | λ [nm] | 531.9 | r [m] | 2
numero di ordine p |  | distanze figura di diffrazione [mm] | distanze figura di interferenza [mm] | seno dell'angolo di diffrazione | seno dell'angolo di interferenza | b [mm] | d [mm] | numero di ordine p |  | distanze figura di diffrazione [mm] | distanze figura di interferenza [mm] | seno dell'angolo di diffrazione | seno dell'angolo di interferenza | b [mm] | d [mm] | numero di ordine p |  | distanze figura di diffrazione [mm] | distanze figura di interferenza [mm] | seno dell'angolo di diffrazione | seno dell'angolo di interferenza | b [mm] | d [mm] | numero di ordine p |  | distanze figura di diffrazione [mm] | distanze figura di interferenza [mm] | seno dell'angolo di diffrazione | seno dell'angolo di interferenza | b [mm] | d [mm]
1 |  | 7 | 6.5 | 0.0035 | 0.00325 | 0.15197 | 0.24549 | 1 |  | 7.5 | 3 | 0.00375 | 0.0015 | 0.14184 | 0.5319 | 1 |  | 7.5 | 2 | 0.00375 | 0.001 | 0.14184 | 0.79785 | 1 |  | 7.5 | 1 | 0.00375 | 0.0005 | 0.14184 | 1.5957
2 |  | 14.5 | 11 | 0.0072499 | 0.0055 | 0.14673 | 0.24177 | 2 |  | 13 | 5.5 | 0.0065 | 0.00275 | 0.16366 | 0.48355 | 2 |  | 13 | 3.5 | 0.0065 | 0.00175 | 0.16366 | 0.75986 | 2 |  | 13 | 3 | 0.0065 | 0.0015 | 0.16366 | 0.8865
3 |  | 19.75 | 14 | 0.0098748 | 0.0069999 | 0.16159 | 0.26595 | 3 |  | 21 | 7.5 | 0.0105 | 0.00375 | 0.15197 | 0.49644 | 3 |  | 21 | 5 | 0.0105 | 0.0025 | 0.15197 | 0.74466 | 3 |  | 21 | 4.5 | 0.0105 | 0.00225 | 0.15197 | 0.8274
4 |  | 27.5 | 18 | 0.01375 | 0.0089999 | 0.15474 | 0.26595 | 4 |  | 27 | 9.5 | 0.0135 | 0.00475 | 0.1576 | 0.50391 | 4 |  | 27 | 6.5 | 0.0135 | 0.00325 | 0.1576 | 0.73648 | 4 |  | 27 | 5 | 0.0135 | 0.0025 | 0.1576 | 0.95742
b [mm] | 0.15 | d [mm] | 0.25 |  |  | 0.15376 | 0.25479 | b [mm] | 0.15 | d [mm] | 0.5 |  |  | 0.15377 | 0.50395 | b [mm] | 0.15 | d [mm] | 0.75 |  |  | 0.15377 | 0.75971 | b [mm] | 0.15 | d [mm] | 1 |  |  | 0.15377 | 1.0668
[6 empty] | 0.0061885 | 0.012975 | [6 empty] | 0.0092756 | 0.020444 | [6 empty] | 0.0092756 | 0.027208 | [6 empty] | 0.0092756 | 0.35661
λ [nm] | 531.9 | r [m] | 2 |  |  |  |  | λ [nm] | 531.9 | r [m] | 2 |  |  |  |  | λ [nm] | 531.9 | r [m] | 2
numero di ordine p |  | distanze figura di diffrazione [mm] | distanze figura di interferenza [mm] | seno dell'angolo di diffrazione | seno dell'angolo di interferenza | b [mm] | d [mm] | numero di ordine p |  | distanze figura di diffrazione [mm] | distanze figura di interferenza [mm] | seno dell'angolo di diffrazione | seno dell'angolo di interferenza | b [mm] | d [mm] | numero di ordine p |  | distanze figura di diffrazione [mm] | distanze figura di interferenza [mm] | seno dell'angolo di diffrazione | seno dell'angolo di interferenza | b [mm] | d [mm]
1 |  | 13 | 3 | 0.0065 | 0.0015 | 0.081831 | 0.5319 | 1 |  | 7.5 | 3.5 | 0.00375 | 0.00175 | 0.14184 | 0.45591 | 1 |  | 5 | 3.25 | 0.0025 | 0.001625 | 0.21276 | 0.49098
2 |  | 23 | 10 | 0.0115 | 0.005 | 0.092506 | 0.26595 | 2 |  | 13 | 9 | 0.0065 | 0.0045 | 0.16366 | 0.2955 | 2 |  | 11 | 9.5 | 0.0055 | 0.00475 | 0.19342 | 0.27995
3 |  | 19.75 | 15 | 0.0098748 | 0.0074999 | 0.16159 | 0.24822 | 3 |  | 21 | 13 | 0.0105 | 0.0065 | 0.15197 | 0.28641 | 3 |  | 15 | 15 | 0.0074999 | 0.0074999 | 0.21276 | 0.24822
4 |  | 50 | 17 | 0.024997 | 0.0084999 | 0.085113 | 0.2816 | 4 |  | 27 | 16 | 0.0135 | 0.0079999 | 0.1576 | 0.2992 | 4 |  | 22 | 18 | 0.011 | 0.0089999 | 0.19342 | 0.26595
b [mm] | 0.1 | d [mm] | 0.3 |  |  | 0.10526 | 0.33192 | b [mm] | 0.15 | d [mm] | 0.3 |  |  | 0.15377 | 0.33426 | b [mm] | 0.2 | d [mm] | 0.3 |  |  | 0.20309 | 0.32128
[6 empty] | 0.037819 | 0.13402 | [6 empty] | 0.0092756 | 0.081284 | [6 empty] | 0.011166 | 0.11388