## attività ottica
Esperimenti sulla attività ottica
Esperimento 1: verifica della legge di Biot usando il saccarosio | [8 empty] | Esperimento 2: misura del potere rotatorio specifico di soluzioni di saccarosio, fruttosio, glucosio
Lunghezza d'onda: = |  | 6.3e-07 | m | [5 empty] | Saccarosio. Risultato finale: k@589 nm = +6,67 ± 0,40 deg·cm2/g
a) Misure in funzione della lunghezza L. | [8 empty] | S | P | l | a | k | Aºkl2 | Tipo di
[9 empty] | (cm2) | (g) | (mm) | (deg) | (deg·cm2/g) | (deg·cm2·mm2/g) | LED
| V (ml) fixed | L (cm) | a (rad) | Sezione (cm2) |  |  |  |  | 6.1544 | 30 | 0.63 | 30 | 6.1544 | 2.4427 | R
| 100 | 16.7 | 40 | 5.988 |  |  |  |  | 6.1544 | 30 | 0.58 | 35 | 7.1801 | 2.4154 | G
| 11 | 1.7 | 4 | 6.4706 |  |  |  |  | 6.1544 | 30 | 0.525 | 38 | 7.7956 | 2.1487 | V
| 24 | 4.05 | 9 | 5.9259 |  |  |  |  | 6.1544 | 30 | 0.468 | 50 | 10.2573 | 2.2466 | B
| 43 | 7.3 | 16 | 5.8904
| 76 | 12.8 | 28 | 5.9375 | [8 empty] | A_Fit | 2.3133 | ± | 0.1399
[13 empty] | k_589nm | 6.6682 | ± | 0.40328
[13 empty] | lambda_Fit | 0.589
b) Misure in funzione della concentrazione c=P/V. | [8 empty] | Fruttosio. Risultato finale: k@589 nm = -9,49 ± 0,54 deg·cm2/g
| S (cm2) fixed | P (g) | a (deg) | k (deg·cm2/g) |  |  |  |  | S | P | l | a | k | Aºkl2 | Tipo di
| 6.6019 | 10 | 9 | 5.9417 |  |  |  |  | (cm2) | (g) | (mm) | (deg) | (deg·cm2/g) | (deg·cm2·mm2/g) | LED
| 6.6019 | 20 | 20 | 6.6019 |  |  |  |  | 6.1544 | 30 | 0.63 | -43 | -8.8213 | -3.5012 | R
| 6.6019 | 30 | 30 | 6.6019 |  |  |  |  | 6.1544 | 30 | 0.58 | -47 | -9.6419 | -3.2435 | G
| 6.6019 | 40 | 40 | 6.6019 |  |  |  |  | 6.1544 | 30 | 0.525 | -54 | -11.0779 | -3.0534 | V
| 6.6019 | 50 | 50 | 6.6019 |  |  |  |  | 6.1544 | 30 | 0.468 | -75 | -15.386 | -3.3699 | B
[13 empty] | A_Fit | -3.292 | ± | 0.19072
[13 empty] | k_589nm | -9.4892 | ± | 0.54976
N.b. la sezione S può essere misurata in due modi: | [12 empty] | lambda_Fit | 0.589
(i) dal diametro interno: S=p(D/2)2
(ii) dall’altezza di un volume noto: ad es per V=100 cm3=S·L, | [8 empty] | Glucosio. Risultato finale: k@589 nm = +7,67 ± 0,41 deg·cm2/g
occorre solo misurare l’altezza L che corrisponde ai 100 ml del nostro cilindro graduato.
[9 empty] | S | P | l | a | k | Aºkl2 | Tipo di
[9 empty] | (cm2) | (g) | (mm) | (deg) | (deg·cm2/g) | (deg·cm2·mm2/g) | LED
[9 empty] | 6.1544 | 30 | 0.63 | 35 | 7.1801 | 2.8498 | R
[9 empty] | 6.1544 | 30 | 0.58 | 39 | 8.0007 | 2.6914 | G
[9 empty] | 6.1544 | 30 | 0.525 | 45 | 9.2316 | 2.5445 | V
[9 empty] | 6.1544 | 30 | 0.468 | 57 | 11.6934 | 2.5611 | B
[13 empty] | A_Fit | 2.6617 | ± | 0.14157
[13 empty] | k_589nm | 7.6724 | ± | 0.40807
[13 empty] | lambda_Fit | 0.589
Esperimento 3: mutarotazione del glucosio
| Parametri fissi | [14 empty] | H20 | 81 | ml
[16 empty] | Glucosio | 40 | g
| t (s) | 0 | 75 | 130 | 240 | 367 | 528 | 750 | 885 | 1000 | 1090 | 1220 | 1365 | 1740 |  | Sezione | 6.15 | cm2
| a (deg) | 55 | 50 | 45 | 43 | 40 | 38 | 37 | 35 | 33 | 32 | 30 | 28 | 27 |  | Lunghezza d'onda di cattura | 0.63 | um
| k(deg·cm2/g) | 8.4563 | 7.6875 | 6.9188 | 6.6113 | 6.15 | 5.8425 | 5.6888 | 5.3812 | 5.0738 | 4.92 | 4.6125 | 4.305 | 4.1513
| A (deg·cm2·mm2/g) | 3.3563 | 3.0512 | 2.7461 | 2.624 | 2.4409 | 2.3189 | 2.2579 | 2.1358 | 2.0138 | 1.9527 | 1.8307 | 1.7087 | 1.6476
| k @ 589 nm | 9.6745 | 8.795 | 7.9155 | 7.5637 | 7.036 | 6.6842 | 6.5083 | 6.1565 | 5.8047 | 5.6288 | 5.277 | 4.9252 | 4.7493
Esperimento 4: inversione della soluzione di saccarosio
Soluzione di controllo con H20, Parametri fissi: l = 525 nm, S = 6,15 cm2, P = 30 g
| Orario | 11:40 | 12:10 | 12:40 | 11:00 | 11:50 | 12:45 |  |  | 2022-12-06
| t (min) | [8 empty] | 2022-12-07
| a (deg) | 45 | 45 | 48 | 40 | 45
k(deg·cm2/g)
Soluzione con HCl (1 ml), Parametri fissi: l = 525 nm, S = 6,15 cm2, P = 30 g
| Orario | 11:40 | 12:10 | 12:40 | 11:00 | 11:50 | 12:45 |  |  | 2022-12-06
| t (min) | [8 empty] | 2022-12-07
| a (deg) | 42 | 37 | 35 | 0 | 0 | 0
k(deg·cm2/g)
Soluzione con HCl (3 ml), Parametri fissi: l = 525 nm, S = 6,15 cm2, P = 30 g
| Orario | 11:40 | 12:10 | 12:40 | 11:00 | 11:50 | 12:45 |  |  | 2022-12-06
| t (min) | [8 empty] | 2022-12-07
| a (deg) | 40 | 30 | 25 | -15 | -10 | -12
k(deg·cm2/g)